## 第一、第三会议室
盐城工业职业技术学院第一、第三会议室显示屏采购及安装（分包一）报价表
序号 | 名称 | 参数 | 数量 | 单位 | 投标品牌 | 单价（元） | 合计（元） | 备注
一、 |  | 会议室屏1
1 | 全彩LED显示屏 | 1.点间距：≤1.538mm±0.05mm 屏体尺寸：2.88m*1.6m 2.刷新率≥3840HZ，对比度≥9000:1; 3.水平/垂直视角≥170°，发光中心距偏差≤1%； 4.模组拼接相对偏差符合SJ/T11141-2017标准C级，模组间相对错位均值≤0.1mm，平整度等级P≤0.05，水平/垂直相对错位等级CS≤1.1%; 5.换帧频率≥50Hz，符合SJ/T 11141-2017标准； 6.整屏像素失控率≤1*10-6；； 7.亮度≥500cd/㎡，亮度均匀性≥99%，亮度鉴别等级Bj≥24，符合SJ/T 11141-2017标准； 8.按GB/T2423.2-2008标准试验，产品在-40℃-80℃存储72h后工作无异常，在-20℃-50℃环境下通电72h后可正常工作； 9.产品设计符合GB 4943.1-2011信息技术设备安全标准； 10.防护等级：IP3X，达到盐雾10级要求； 11.寿命≥120000h，平均失效间隔工作时间（MTBF）≥100000h，平均故障恢复时间（MTTR）≤2分钟； 12.内部线材使用低烟无卤素环保线材，套件材料采用聚碳酸酯和玻璃纤维材质； 13.PCB采用FR-4材质，灯驱合一，电路及表面处理采用双层板OSP工艺； 14.电流增益调节级别≥8位，电流增益调节范围1%-199%; 15.LED显示屏通过过流、断路、短路、过压、欠压、超温、超负荷、断电等测试； 16.支持单点亮度色度校正功能，校正后亮度损失<7%，屏体正面为亚黑处理，反光率≤2%； 17.灯珠推力测试：在灯珠四侧以水平夹角45°的方向施加推力12N,灯珠未破碎或脱落； 18.支持自动检测长时间没有使用屏体，将启动除湿模式30min,使屏体从10%-100%逐步显示，提升产品稳定性； 19.具备划痕性能技术，表面硬度≥5H； 20.LED显示屏画面延迟≤500ns，画面信噪比≥60dB； 21.具有隐亮消除、毛毛虫现象消除、具有H2S宽动态处理技术，正常工作显示画面无重影和拖尾现象，无几何失真和非线性失真； 22.能源效率≥3.2cd/w，符合GB21520-2015，能效一级； 23.支持模组级LED灯防撞灯保护装置，具备防碰撞焊盘技术； 24.噪声：专业环境测试距离1m时，声压级≤5db; 25.支持SDI/VGA/DVI/HDMI/RGBHV/CVBS/DP/HDBase-T/光纤/网络等接口/复合视频信号/HDTV输入; 26.具有信号加密传输功能，支持控制器与屏体之间信号加密传输功能，防止网络恶意入侵； 27.峰值功耗≤260W/㎡，平均功耗90w/㎡; 28.显示屏通过冷热冲击、跌落测试、湿热测试、绝缘电阻试验、抗扰度试验； 29.以上2-28条参数需提供封面具有CMA标识的第三方检测报告复印件。 30.需提供产品CCC认证，非OEM产品。 | 4.608 | 平方米 |  |  |  | 本项目需提供备板1张
2 | 视频处理器及接收卡 | 视频处理器： 1、支持多达 5 路输入接口，包括 1 路 DVI，1 路 HDMI1.3，1 路 VGA，1 路 USB 播放，1 路 CVBS。 2、支持窗口位置、大小调整及窗口截取功能。 3、支持输入源一键切换。 4、支持外置独立音频。 5、支持 DVI、HDMI 的输入分辨率预设及自定义调节。 6、支持画面一键全屏缩放、点对点显示、自定义缩放三种缩放模式。 7、支持快捷点屏，简单操作即可完成屏体配置。 8、支持 4 个网口输出，最大带载 260 万像素，最大宽度 3840 像素，最大高度 1920 像素。 9、支持创建 6 个用户场景作为模板保存，可直接调用，方便使用。 10、支持通过 RS232 协议连接中控设备。 11、支持屏体参数调整，例如亮度、Gamma 等 12、一个直观的 LCD 显示界面，清晰的按键灯提示，简化了系统的控制 接收卡： 1、单卡最大带载 512×384像素，最多支持 24 组RGB 并行数据； 2、采用 12 个标准HUB75接口，具有高稳定性和高可靠性，适用于多种环境的搭建； 3、支持逐点亮色度校正，可以对每个灯点的亮度和色度进行校正，有效消除色差，使整屏的亮度和色度达到高度均匀一致，提高显示屏的画质 4、支持画面90°倍数旋转。 7、快速亮暗线调节在调试软件上进行快速亮暗线调节，快速解决因箱体及模组拼接造成的显示屏亮暗线，调节过程中即时生效，简单易用。 8、配合支持 3D 功能的独立主控，在软件或独立主控的操作面板上开启 3D 功能，并设置 3D 参数，使画面显示 3D 效果。 9、Mapping功能开启，每个箱体上会显示数字，清楚告诉您当前箱体是哪个网口下的哪张接收卡，直观的看到显示屏连接状况。从此让箱体排查变得轻松简单，快速定位问题箱体，再也无需再爬上爬下，根据走线更改连屏文件即可 10、可以将指定图片设置为显示屏的开机、网线断开或无视频源信号时的画面或者最后一帧画面 11、可以监测自身的温度和电压，无需其他外设，在软件上可以查看接收卡的温度和电压，检测发送设备与接收卡间或接收卡与接收卡间的网络通讯质量，记录错误包数，协助排除网络通讯隐患， 12、支持5pin 液晶模块，用于显示接收卡的温度、电压、单次运行时间和总运行时间。 13、支持可以回读接收卡的固件程序并保存到本地，软件可以回读接收卡配置参数并保存到本地 14、通过主备冗余机制增加接收卡间网线级联的可靠性。主备级联线路中，当其中一条线路出现故障时，另一条线路会即时工作，保证显示屏正常工作 15、通过软件在接收卡上保存两份接收卡配置参数，其中一份作为备份参数， 16、可配合多功能卡，实现当温度高于设定值时，自动断电，或打开风扇空调降低温度，保证屏体安全 18、RGB独立Gamma调节技术增加调节维度，通过对“红 Gamma”、“绿 Gamma”、“蓝 Gamma”分别进行调节，有效控制显示屏低灰不均匀、白平衡漂移等问题，使画面更加真实，提高色彩调节的灵活性， 19、可以监测自身的温度和电压，无需其他外设，在软件上可以查看接收卡的温度和电压，检测发送设备与接收卡间或接收卡与接收卡间的网络通讯质量，记录错误包数，协助排除网络通讯隐患， 20、在软件上可以将指定图片设置为显示屏的开机画面、网线断开或无视频源信号时的画面 | 1 | 项
3 | 工程辅材 | 1、国标铜芯电源线、超5类国标网线，连接线、接头、插头等满足现场施工需要；2、安装需牢固，不易晃动；电源线、数据线需捆扎；布线应充分考虑现场环境，线槽、布线必须牢固，不易损坏；3、布线、设备安装必须充分考虑安全因素和整体效果:4、提供线材需满足项目需求；5、屏体所需电源及数量供应商自行考虑，满足项目需求 | 1 | 项
4 | 无线传屏器 | 传屏文件只需连接传屏盒子,即可实现传屏功能。 支持双频道切换Wi-Fi,使用5G网络理论传输速率是2.4G网络的2倍 无线传屏、无线传输:首次使用需进行配对,后续使用可直接按下开关实现无线传屏效果。 <0.15s低延时:在无其他干扰因素的MAXHUB实验室环境下,搭配无线传屏器, 使用11英寸Macbook Air无线传屏至MAXHUB标准款会议平板测试所得结果。 传屏不用线:1.电脑设备2种的传屏方式:①下载MAXHUB自研应用「传屏助手」识别传屏码投屏 ②插入套餐配置的「无线传屏器」按传屏按钮一键传屏2.手机、平板等设备的3种传屏方式: ①扫码传屏盒子连接大屏后显示的二维码②打开设备自带AirPlay镜像功能同屏传输 ③连接MAXHUB自研APP「传屏助手」,识别传屏码投屏 4分屏:手机、电脑、平板安装MAXHUB 传屏助手APP后, 连接MAXHUB传屏盒子发出的热点,可实现任意4台设备画面分屏显示。 数据对比:多画面对比单画面可直观展示不同信息,对比清晰方便 国密SM4算法:由国家密码局发布的加密算法,可对传屏内容进行加密保护。 扩展屏模式:发送信息的设备安装驱动后,选择扩展模式进行无线传屏,可将大屏作为副屏使用。 应用传屏模式:搭配MAXHUB无线传屏器或下载安装MAXHUB传屏助手APP实现。 双网卡传屏速度更快、更稳,性能更强:对比单网卡只能联网或者发热点,双网卡具备双重性能优势 7×24H全天候超长待机:在无其他干扰因素的MAXHUB实验室环境下,搭配无线传屏器, 使用11英寸Macbook Air无线传屏至固件为1.0.0.1_20210423的WB03测试所得结果。 *4K超清:传屏盒子具备传输4K品质画面,显示设备亦需搭配具备4K配置,才可达到全4K的显示效果。 30米远距传输:在空旷场地、无其他干扰因素的MAXHUB实验室环境下,搭配无线传屏器, 使用11英寸Macbook Air无线传屏至固件为1.0.0.1_20210423的WB03测试所得结果 *SPDIF光纤输出:SPDIF光纤基于数字信号输出,可实现无损音频传输,免受电磁干扰影响。 DDR4高速内存:家用传屏盒子以1G容量为主, | 1 | 台
5 | 钢结构、包边 | LED室内焊接支架，快速响应及进场，适用复杂场地、特殊异形项目、超大项目等。结构材质：Q235，钢材；包边材质：黑色不锈钢 | 1 | 项
6 | 安装、调试 | 安装、调试、服务：1、图纸方案；2、支架安装；3、屏幕及发送卡安装，4、配电柜安装（不含380V强电接线）；5、宇视出货线缆布线（不含桥架、线管、穿墙打孔）；6、系统调试；7、使用培训；8、施工区域产生的垃圾清理（不含远距离车辆运输） | 1 | 项
二、 |  | 会议室屏2
1 | 全彩LED显示屏 | 1.点间距：≤1.538mm±0.05mm 屏体尺寸：2.88m*1.6m 2.刷新率≥3840HZ，对比度≥9000:1; 3.水平/垂直视角≥170°，发光中心距偏差≤1%； 4.模组拼接相对偏差符合SJ/T11141-2017标准C级，模组间相对错位均值≤0.1mm，平整度等级P≤0.05，水平/垂直相对错位等级CS≤1.1%; 5.换帧频率≥50Hz，符合SJ/T 11141-2017标准； 6.整屏像素失控率≤1*10-6；； 7.亮度≥500cd/㎡，亮度均匀性≥99%，亮度鉴别等级Bj≥24，符合SJ/T 11141-2017标准； 8.按GB/T2423.2-2008标准试验，产品在-40℃-80℃存储72h后工作无异常，在-20℃-50℃环境下通电72h后可正常工作； 9.产品设计符合GB 4943.1-2011信息技术设备安全标准； 10.防护等级：IP3X，达到盐雾10级要求； 11.寿命≥120000h，平均失效间隔工作时间（MTBF）≥100000h，平均故障恢复时间（MTTR）≤2分钟； 12.内部线材使用低烟无卤素环保线材，套件材料采用聚碳酸酯和玻璃纤维材质； 13.PCB采用FR-4材质，灯驱合一，电路及表面处理采用双层板OSP工艺； 14.电流增益调节级别≥8位，电流增益调节范围1%-199%; 15.LED显示屏通过过流、断路、短路、过压、欠压、超温、超负荷、断电等测试； 16.支持单点亮度色度校正功能，校正后亮度损失<7%，屏体正面为亚黑处理，反光率≤2%； 17.灯珠推力测试：在灯珠四侧以水平夹角45°的方向施加推力12N,灯珠未破碎或脱落； 18.支持自动检测长时间没有使用屏体，将启动除湿模式30min,使屏体从10%-100%逐步显示，提升产品稳定性； 19.具备划痕性能技术，表面硬度≥5H； 20.LED显示屏画面延迟≤500ns，画面信噪比≥60dB； 21.具有隐亮消除、毛毛虫现象消除、具有H2S宽动态处理技术，正常工作显示画面无重影和拖尾现象，无几何失真和非线性失真； 22.能源效率≥3.2cd/w，符合GB21520-2015，能效一级； 23.支持模组级LED灯防撞灯保护装置，具备防碰撞焊盘技术； 24.噪声：专业环境测试距离1m时，声压级≤5db; 25.支持SDI/VGA/DVI/HDMI/RGBHV/CVBS/DP/HDBase-T/光纤/网络等接口/复合视频信号/HDTV输入; 26.具有信号加密传输功能，支持控制器与屏体之间信号加密传输功能，防止网络恶意入侵； 27.峰值功耗≤260W/㎡，平均功耗90w/㎡; 28.显示屏通过冷热冲击、跌落测试、湿热测试、绝缘电阻试验、抗扰度试验； 29.以上2-28条参数需提供封面具有CMA标识的第三方检测报告复印件。 30.需提供产品CCC认证，非OEM产品。 | 4.608 | 平方米 |  |  |  | 本项目需提供备板1张
2 | 视频处理器及接收卡 | 视频处理器： 1、支持多达 5 路输入接口，包括 1 路 DVI，1 路 HDMI1.3，1 路 VGA，1 路 USB 播放，1 路 CVBS。 2、支持窗口位置、大小调整及窗口截取功能。 3、支持输入源一键切换。 4、支持外置独立音频。 5、支持 DVI、HDMI 的输入分辨率预设及自定义调节。 6、支持画面一键全屏缩放、点对点显示、自定义缩放三种缩放模式。 7、支持快捷点屏，简单操作即可完成屏体配置。 8、支持 4 个网口输出，最大带载 260 万像素，最大宽度 3840 像素，最大高度 1920 像素。 9、支持创建 6 个用户场景作为模板保存，可直接调用，方便使用。 10、支持通过 RS232 协议连接中控设备。 11、支持屏体参数调整，例如亮度、Gamma 等 12、一个直观的 LCD 显示界面，清晰的按键灯提示，简化了系统的控制 接收卡： 1、单卡最大带载 512×384像素，最多支持 24 组RGB 并行数据； 2、采用 12 个标准HUB75接口，具有高稳定性和高可靠性，适用于多种环境的搭建； 3、支持逐点亮色度校正，可以对每个灯点的亮度和色度进行校正，有效消除色差，使整屏的亮度和色度达到高度均匀一致，提高显示屏的画质 4、支持画面90°倍数旋转。 7、快速亮暗线调节在调试软件上进行快速亮暗线调节，快速解决因箱体及模组拼接造成的显示屏亮暗线，调节过程中即时生效，简单易用。 8、配合支持 3D 功能的独立主控，在软件或独立主控的操作面板上开启 3D 功能，并设置 3D 参数，使画面显示 3D 效果。 9、Mapping功能开启，每个箱体上会显示数字，清楚告诉您当前箱体是哪个网口下的哪张接收卡，直观的看到显示屏连接状况。从此让箱体排查变得轻松简单，快速定位问题箱体，再也无需再爬上爬下，根据走线更改连屏文件即可 10、可以将指定图片设置为显示屏的开机、网线断开或无视频源信号时的画面或者最后一帧画面 11、可以监测自身的温度和电压，无需其他外设，在软件上可以查看接收卡的温度和电压，检测发送设备与接收卡间或接收卡与接收卡间的网络通讯质量，记录错误包数，协助排除网络通讯隐患， 12、支持5pin 液晶模块，用于显示接收卡的温度、电压、单次运行时间和总运行时间。 13、支持可以回读接收卡的固件程序并保存到本地，软件可以回读接收卡配置参数并保存到本地 14、通过主备冗余机制增加接收卡间网线级联的可靠性。主备级联线路中，当其中一条线路出现故障时，另一条线路会即时工作，保证显示屏正常工作 15、通过软件在接收卡上保存两份接收卡配置参数，其中一份作为备份参数， 16、可配合多功能卡，实现当温度高于设定值时，自动断电，或打开风扇空调降低温度，保证屏体安全 18、RGB独立Gamma调节技术增加调节维度，通过对“红 Gamma”、“绿 Gamma”、“蓝 Gamma”分别进行调节，有效控制显示屏低灰不均匀、白平衡漂移等问题，使画面更加真实，提高色彩调节的灵活性， 19、可以监测自身的温度和电压，无需其他外设，在软件上可以查看接收卡的温度和电压，检测发送设备与接收卡间或接收卡与接收卡间的网络通讯质量，记录错误包数，协助排除网络通讯隐患， 20、在软件上可以将指定图片设置为显示屏的开机画面、网线断开或无视频源信号时的画面 | 1 | 项
3 | 工程辅材 | 1、国标铜芯电源线、超5类国标网线，连接线、接头、插头等满足现场施工需要；2、安装需牢固，不易晃动；电源线、数据线需捆扎；布线应充分考虑现场环境，线槽、布线必须牢固，不易损坏；3、布线、设备安装必须充分考虑安全因素和整体效果:4、提供线材需满足项目需求；5、屏体所需电源及数量供应商自行考虑，满足项目需求 | 1 | 项
4 | 无线传屏器 | 传屏文件只需连接传屏盒子,即可实现传屏功能。 支持双频道切换Wi-Fi,使用5G网络理论传输速率是2.4G网络的2倍 无线传屏、无线传输:首次使用需进行配对,后续使用可直接按下开关实现无线传屏效果。 <0.15s低延时:在无其他干扰因素的MAXHUB实验室环境下,搭配无线传屏器, 使用11英寸Macbook Air无线传屏至MAXHUB标准款会议平板测试所得结果。 传屏不用线:1.电脑设备2种的传屏方式:①下载MAXHUB自研应用「传屏助手」识别传屏码投屏 ②插入套餐配置的「无线传屏器」按传屏按钮一键传屏2.手机、平板等设备的3种传屏方式: ①扫码传屏盒子连接大屏后显示的二维码②打开设备自带AirPlay镜像功能同屏传输 ③连接MAXHUB自研APP「传屏助手」,识别传屏码投屏 4分屏:手机、电脑、平板安装MAXHUB 传屏助手APP后, 连接MAXHUB传屏盒子发出的热点,可实现任意4台设备画面分屏显示。 数据对比:多画面对比单画面可直观展示不同信息,对比清晰方便 国密SM4算法:由国家密码局发布的加密算法,可对传屏内容进行加密保护。 扩展屏模式:发送信息的设备安装驱动后,选择扩展模式进行无线传屏,可将大屏作为副屏使用。 应用传屏模式:搭配MAXHUB无线传屏器或下载安装MAXHUB传屏助手APP实现。 双网卡传屏速度更快、更稳,性能更强:对比单网卡只能联网或者发热点,双网卡具备双重性能优势 7×24H全天候超长待机:在无其他干扰因素的MAXHUB实验室环境下,搭配无线传屏器, 使用11英寸Macbook Air无线传屏至固件为1.0.0.1_20210423的WB03测试所得结果。 *4K超清:传屏盒子具备传输4K品质画面,显示设备亦需搭配具备4K配置,才可达到全4K的显示效果。 30米远距传输:在空旷场地、无其他干扰因素的MAXHUB实验室环境下,搭配无线传屏器, 使用11英寸Macbook Air无线传屏至固件为1.0.0.1_20210423的WB03测试所得结果 *SPDIF光纤输出:SPDIF光纤基于数字信号输出,可实现无损音频传输,免受电磁干扰影响。 DDR4高速内存:家用传屏盒子以1G容量为主, | 1 | 台
5 | 钢结构、包边 | LED室内焊接支架，快速响应及进场，适用复杂场地、特殊异形项目、超大项目等。结构材质：Q235，钢材；包边材质：黑色不锈钢 | 1 | 项
6 | 安装、调试 | 安装、调试、服务：1、图纸方案；2、支架安装；3、屏幕及发送卡安装，4、配电柜安装（不含380V强电接线）；5、宇视出货线缆布线（不含桥架、线管、穿墙打孔）；6、系统调试；7、使用培训；8、施工区域产生的垃圾清理（不含远距离车辆运输） | 1 | 项
三、 |  | 价格合计（元）： 大写： |  |  |  | 小写：
注： 1.报价须包括税费、管理费、运费、安装调试费、辅材费等所有费用 2.商品必须全新正品，包含合格证。 3.项目整体免费质保期三年。 报价单位：（公章） 联 系 人： 联系电话： 年 月 日