## 1.1 全费用单价分析表(清单)
艺术传媒学院党建活动室装修改造工程报价表（2026F-007)
序号 | 项目名称 | 项目特征描述 | 单位 | 工程量 | 全费用 综合单价（元） | 综合合价（元）
一 |  | 楼地面工程 |  |  | 0
1 | 水磨石楼地面清洗 | 1、施工范围内原水磨石地面整体清洗、局部修补及打磨出新约65m2（结算时不作调整） | 项 | 1
2 | 金属踢脚线 | 1、踢脚线高度:50mm 2、12厚阻燃板基层 3、面层:1.0mm厚黑色拉丝不锈钢 4、阻燃板厚度按国标执行 5、推荐品牌 阻燃板：兔宝宝、莫干山、千年舟 | m | 41.5
小计
二 |  | 墙柱面工程
3 | 党建文化墙 | 1、国标75轻钢龙骨、隔音棉、12mm厚阻燃板基层安装及辅材 2、9.5mm厚石膏板安装及辅材 3、阻燃板厚度按国标执行 4、推荐品牌：12mm厚阻燃板：兔宝宝、莫干山、千年舟 石膏板：拉法基、兔宝宝、泰山（详见设计图） | m2 | 33.57
4 | 党建荣誉墙 | 1、部位:党建荣誉墙 2、75轻钢龙骨、12mm厚阻燃板基层 3、8mm厚碳晶板饰面 4、含收纳柜体及定制柜门及所有五金等结算时按投影结算，具体以设计图为准（广告字、灯带另计） 4、阻燃板厚度按国标执行 6、推荐品牌 阻燃板：兔宝宝、莫干山、千年舟 石膏板：拉法基、兔宝宝、泰山（详见设计图） | m2 | 17.72
5 | 定制宣绒布 | 1、石膏板接缝处理、批腻子2遍、打磨平整、面贴宣绒布浮雕字写真画面（含画面设计，据建设方提供内容及要求深化调整，满足使用需求，具体以设计图为准） 2、基膜处理，铺贴宣绒布及人工（详见设计图） | m2 | 26.43
6 | 过道隔墙 | 1、墙厚:200mm 2、75系列轻钢龙骨（双排），12mm厚双面阻燃板基层，9.5mm厚双面纸面石膏板 3、内置50mm厚防火隔音岩棉 4、石膏板缝贴自粘胶，钉眼封点防锈漆 5、含批腻子、乳胶漆及辅材另计 6、具体做法详见图纸 7、阻燃板厚度按国标执行 8、推荐品牌 阻燃板：兔宝宝、莫干山、千年舟；石膏板：拉法基、兔宝宝、泰山（详见设计图），按投影结算 | m2 | 2.3
7 | 铝合金上口封堵 | 1、铝合金上口封堵 2、75系列轻钢龙骨（单排），12mm厚双面阻燃板基层，9.5mm厚双面纸面石膏板 3、内置50mm厚防火隔音岩棉 4、石膏板缝贴自粘胶，钉眼封点防锈漆 5、批腻子、乳胶漆另计 6、具体做法详见图纸 7、阻燃板厚度按国标执行 8、推荐品牌 阻燃板：兔宝宝、莫干山、千年舟；石膏板：拉法基、兔宝宝、泰山（详见设计图），按投影结算 | m2 | 7.76
8 | 封窗 | 1、封窗 2、贴磨砂即时贴、75系列轻钢龙骨，12mm厚阻燃板基层，9.5mm厚纸面石膏板封窗 3、内置50mm厚防火隔音岩棉 4、石膏板缝贴自粘胶，钉眼封点防锈漆 5、批腻子、乳胶漆另计 6、具体做法详见图纸 7、阻燃板厚度按国标执行 8、推荐品牌 阻燃板：兔宝宝、莫干山、千年舟；石膏板：拉法基、兔宝宝、泰山（详见设计图），按投影结算 | m2 | 6.56
9 | 墙面喷刷涂料 | 1、石膏板位置满批腻子2遍 2、白色无机涂料3遍 3、推荐品牌 乳胶漆：立邦、多乐士、三棵树 | m2 | 27.95
10 | 墙面喷刷涂料 | 1、原墙面砂纸打磨，局部腻子修补平整 2、白色无机涂料2遍出新 3、推荐品牌 乳胶漆：立邦、多乐士、三棵树 | m2 | 65.03
11 | 背景墙装饰字及亚克力展板 | 1、室内、过道背景墙（含亚克力字、PVC、亚克力展板、写真画面、设计及安装，具体以图纸所有内容（详见设计图），字体、大小色彩建设方保留调整的权利，如有调整由中标单位设计调整后报建设方同意后施工 | 项 | 1
小计
三 |  | 天棚工程
12 | 顶喷刷涂料 | 1、原顶面局部腻子修补 2、喷黑色乳胶漆2遍，按投影面积结算（颜色由建设方认可后施工） 3、推荐品牌 乳胶漆：立邦、多乐士、三棵树 | m2 | 48.69
13 | 吊顶天棚 | 1、室内及过道石膏板吊顶 2、Φ8全牙热镀锌吊杆，50系列轻钢龙骨，副龙骨 3、9.5mm厚纸面石膏板 4、石膏板缝贴自粘胶，钉眼封点防锈漆 5、满批腻子2遍，白色无机涂料3遍 6、吊顶面积均按投影面积计算 7、推荐品牌 轻钢龙骨、石膏板：泰山、龙牌、杰科；乳胶漆：立邦、多乐士、三棵树 | m2 | 27.1
14 | 铝格栅吊顶天棚 | 1、简单 2、Φ8全牙热镀锌吊杆，配套挂件 3、10*30、100*100*0.4黑色铝格栅 4、推荐品牌 铝格栅：彩富特、恒岚、明星 | m2 | 34.58
15 | 筒灯孔 | 1、开孔 | 个 | 22
16 | 木窗帘盒 | 1、木骨架、12mm厚阻燃板，9.5mm厚纸面石膏板（位置大小按现场实际需求，保证窗帘垂直安装） 2、贴自粘胶带，满批腻子2遍，白色无机涂料3遍 3、阻燃板厚度按国标执行 4、推荐品牌 阻燃板：兔宝宝、莫干山、千年舟；轻钢龙骨、石膏板：泰山、龙牌、杰科；乳胶漆：立邦、多乐士、三棵树（详见设计图） | m | 13.5
小计
四 |  | 门窗工程
17 | 无框玻璃门及门套 | 1、名称:玻璃门及不锈钢门套 2、规格1920*2840 3、含钢骨架、0.8厚不锈钢门套、电子门锁、拉手、门夹各类五金、安装费、辅材和所有费用（具体以设计图为准） | 樘 | 2
小计
五 |  | 其它工程
18 | 砖砌体及其它拆除 | 1、墙体、踢脚线、灯具、铝合金窗、卷帘等现场所有拆除，结算时不作调整 2、满足下道工序要求 | 项 | 1
19 | 零星项目装饰抹灰 | 1、原水磨石踢脚线、窗洞、门洞拆除部位水泥砂浆粉平 2、1：3水泥砂浆抹灰 | 项 | 1
20 | 杂物搬运及垃圾清运 | 1、现场杂物搬运、垃圾清理、上下楼及外运 2、建筑垃圾清运到指定地点 3、拆除物品有残值的需交由校方处理 4、满足装修改造的场地要求 | 项 | 1
21 | 二三楼封堵 | 1、20*30木龙骨、12mm阻燃板基层、4mm厚灰色铝塑板饰面 2、木龙骨刷防火涂料、结构胶加固收边；含辅材及人工（满足使用功能）约0.25m*12m 3、阻燃板厚度按国标执行 | 项 | 1
22 | 布窗帘 | 1、布帘，含安装、轨道、布带、玉环等所有材料配件 2、结算按展开布面结算； | m2 | 65.48
小计
六 |  | 电气工程
23 | 配电箱 | 1、名称:配电箱（含箱内一切元器件） 2、型号:A-3ALDMT 3、具体内部配置详见图纸设计要求（控开品牌：正泰、德力西、施耐德） | 台 | 1
24 | 配管 | 1、名称:配管PVC16、PVC20、PVC25 2、配置形式:砖、混凝土结构暗配、明配、埋地及吊顶内敷设 3、支架材质、规格；见相关规范及图集要求，符合验收 4、管道开槽、刨沟及恢复的费用考虑在此清单内； | m | 400
25 | 配线 | 1、名称:管内穿线 2、型号:WDZB-BYJ-2.5 3、推荐品牌 电线电缆：远东、江南、华美 | m | 580
26 | 配线 | 1、名称:管内穿线 2、型号:WDZB-BYJ-4 3、推荐品牌 电线电缆：远东、江南、华美 | m | 200
27 | 接线盒 | 1、名称:灯头盒 2、盒子的材质、安装方式：详见图纸 | 个 | 31
28 | 接线盒 | 1、名称:开关、插座盒 2、盒子的材质、安装方式：详见图纸 | 个 | 15
29 | 装饰灯 | 1、名称:平板灯及配件 2、型号:48W，1200*100mm 3、推荐品牌 灯具：雷士、三雄极光、欧普 | 套 | 8
30 | 装饰灯 | 1、名称:3寸可调角度射灯及安装 2、型号:18W 3、推荐品牌 灯具：雷士、三雄极光、欧普 | 盏 | 19
31 | 装饰灯 | 1、名称:4寸LED筒灯 2、型号:9W 3、推荐品牌 灯具：雷士、三雄极光、欧普 | 盏 | 3
32 | 装饰灯 | 1、名称:党建文化墙、党建荣誉墙LED灯带（含变压器） 2、型号:详见图纸 3、推荐品牌 灯具：雷士、三雄极光、欧普 | m | 27.5
33 | 照明开关 | 1、名称:二联单控开关 2、规格:10A 250V 3、推荐品牌 开关插座：公牛、正泰、罗格朗 | 个 | 3
34 | 插座 | 1、名称:3+2孔暗装插座 2、规格:详见图纸 3、推荐品牌 开关插座：公牛、正泰、罗格朗 | 个 | 11
35 | 空调接线箱 | 1、名称:接线箱，满足使用功能 2、规格:详见图纸 3、推荐品牌 控开：德力西、正泰、施耐德 | 个 | 1
36 | 电力电缆 | 1、名称:电力电缆 2、型号:WDZB-YJY-5*10 工作内容：1、电缆敷设2、揭(盖)盖板 电线电缆：远东、江南、华美 | m | 20
37 | 桥架 | 1、名称：金属桥架（内外喷塑）50mm*100mm 2、技术参数：50mm*100mm，含吊装、壁挂支架，含连接片、横担、各类配件等，含安装桥架所需要的开洞、补洞等完成桥架安装所需要的一切工作 | m | 20
38 | 电力电缆头 | 清单特征： 1、名称:电力电缆头 2、规格:WDZB-YJY-5*10 工作内容：1、电力电缆头制作2、电力电缆头安装3、接地 | 个 | 2
39 | 送配电装置系统 | 1、名称:送配电调试 2、电压等级（kV）:1kV 以下交流 | 系统 | 1
40 | 开孔 | 1、墙面开直径10cm空调孔 | 个 | 1
小计
七 |  | 智能化
41 | 模块 | 1、名称：六类非屏蔽信息模块 2、技术参数：1.规格：六类非屏蔽信息模块（90度） 2.符合ANSI/TIA-568.2-D六类规范； 3.传输带宽：250MHz； 4.颜色：常规白色，其他可定制； 5.IDC簧片：磷青铜镀镍（100u"），可容纳 22-26 AWG 单股和多股线缆，最少250次端接； 6、推荐品牌：公牛、正泰、罗格朗 | 台 | 2
42 | 信息插座 | 1、名称：单口面板 2、技术参数：1.规格：双口信息面板； 2.材料：高强度ABS塑料制造，结构强度高、耐冲击，阻燃级别 94V-0； 3.面板表面采用不可见螺钉孔设计，美观大方；扣位式面板设计可防止施工时污染 4.面板；面板设计线条流畅、棱角清晰；带有防尘盖，适应于不同的恶劣施工环境，方便跳线插拔 5.双标识管理，自带可更换式标签，方便管理，另带数据、语音识别标签； 6、推荐品牌：公牛、正泰、罗格朗 | 个 | 2
43 | 跳块 | 1、名称：水晶头 2、技术参数：1.规格：六类非屏蔽水晶头 2.符合YD/T 926.3标准； 3.主体采用高强度PC材质，优质耐用； 4.特殊的内部设计，提升产品接触可靠性，适用于单股线和多股线 | 个 | 4
44 | 输入设备 | 1、名称：吸顶AP 2、技术参数：1、支持802.11a/n/ac/ac wave2/ax协议标准，支持壁挂、吸顶、86盒安装方式,供货前提供官网截图。； 2、整机协商速率≥1.775Gbps，其中5G射频速率≥1.2G，2.4G速率≥0.575G,供货前提供官网截图。 3、支持MU-MIMO特性，支持2.4GHz/5GHz双频段同时工作； 4、接口设计提供≥1个10/100/1000Mbps(RJ45) 5、支持IPv4/IPv6双协议栈、Native原生，支持IPv6 Portal、IPv6 SAVI； 6、5GHz 射频 Wi-Fi6单户性能HE80、2流终端，性能测试≥950Mbps，要求供货前提供工信部或下属实验室出具的第三方测试报告。 7、多用户性能（测试仪模拟），每终端⾄少2Mbps 吞吐量，整机可支持≥300终端同时并发，要求供货前提供工信部或下属实验室出具的第三方测试报告； 8、2.4GHz 射频 Wi-Fi 6 单⽤户性能HE40、2流终端、性能测试≥450Mbps。 9、推荐品牌：华为、华三、锐捷 | 台 | 1
45 | 双绞线缆 | 1、名称：6类4对非屏蔽网线 2、技术参数：1.规格：超五类网线 3.传输带宽：250MHz 4.导体：23AWG 5.紧护套结构，线对间十字骨架隔离技术，全面提升线缆性能； 6.每箱/轴305米 7、推荐品牌：东强、普天天纪、一舟 | 米 | 130
46 | 脚手架 | 脚手架搭拆 | 项 | 1
小计
八 | 设计费 | 不可竞争费用，由中标单位支付给设计单位。需提供工程项目全程设计、咨询等服务。工程验收合格后由中标单位支付给设计单位。 | 项 | 1 | 2500 | 2500
| 总价合计 | 大写： |  |  | 小写：
注： 1、全费用综合单价为完成整个招标范围内的全部工程总费用（包括承包工程的采购费（含辅材）及损耗、人工、机械、材料、运输、装卸、现场保管、制作安装、调试、措施费、管理费、劳务配合、税费、利润、规费、矛盾协调、总承包服务费、机械进退场、赶工措施费、保洁等一切相关费用）。国家政策性调价、市场价格变动均不作调整。中标后竣工结算时全费用综合单价不予调整。安全文明措施费包含在所有措施费中，施工单位需按规定参加安全文明施工措施考核，投标人投标全费用综合单价中必须包含现行有关规定的费率计取现场安全文明施工措施费基本费1.5%、扬尘污染防治增加费0.21%，为完成本项目发生的所有措施项目费、管理费、利润、规费（包括环境保护税0.1%、社会保险费3.8%、住房公积金0.67%和税金9%），安全文明施工措施费需经盐城市工程造价管理处核定，以核定费率计算，结算时其差价部分予以扣回。 2、各投标人项目负责人在投标前必须对施工现场进行详细踏勘，如有疑问及时向招标人提出，否则由此引起的一切风险均由投标人自行承担。为完成本项目而必须发生的、但清单中未列明的相关费用也由各投标人自行综合考虑分摊含进投标报价中，结算时不再另增任何费用。 3、插座、电线、石材、LED灯等由中标单位提供样品，凡推荐品牌禁止使用贴牌产品，需经校方确认后方可使用，未经确认擅自安装，建设方将不予认可。如擅自更换为贴牌产品，则中标单位构成严重违约。 4、施工方必须按规定工期完工，保证施工人员充足到位，如建设方发现施工方人员不足，无法完成预定工期，建设方可自行安排人员进场协助施工方施工，所需费用由施工方支付，并对施工方予以处罚。 5、工程竣工验收前，中标人必须将工程施工所产生的垃圾及时清运出校园，否则将向招标人支付违约金人民币5000元，直接在到期工程款中扣除。 6、具体施工时根据甲方要求执行，各投标人投标前必须对工程施工现场和周围环境进行踏勘，充分了解工地位置、情况、道路、储存空间、装卸限制以及任何其他足以影响承包价的情况，任何因忽视或误解工地情况而导致的索赔或工期延长申请将不被批准。 7、中标单位需为进场施工人员购买工伤保险或保额不低于30万的意外险，进场施工前需提供证明材料。 投标人全称（加盖公章）： 法定代表人或授权代表（签字）： 联系方式： 年 月 日