## Sheet1
灯具选型表
序号 | 图例 | 灯具图片 | 名称 | 产品型号 | 灯具尺寸（mm） | 开孔尺寸(mm) | 边框尺寸(mm) | 参考功率(W) | 适用光源 | 内圈颜色 | 外壳颜色 | 色温(K) | 备注
2 |  |  | LED筒灯 | NLED91235 | Ø107*71mm | 95 | 107mm | 8W | LED | 白色 | 白色 | 4000k
3 |  |  | led长条灯 | 长条灯 | 1500x80mm | 80 | 1500mm | 36W | LED | 白色 | 黑色 | 4000k
4 |  |  | LED斗胆灯 | 瑧品 | 200*100mm | 100 | 200mm | 14W | LED | 白色 | 黑色 | 4000K
7 |  |  | LED T5灯管 | T5-LED | 1200*33*23mm | 暗藏 | 无 | 16W | T5 | 白色 | 白色 | 4000k
10 |  |  | LED发光灯膜 | 定制 | 根据图纸尺寸定做 | 图纸尺寸 | 根据图纸尺寸定做 | 根据实际面积 | LED | 白色 | 白色 | 4000K
备注：灯具尺寸及开孔尺寸请参见以上参数，灯具外形以精致、小巧为主，外形。供应商送样，需室内设计师、业主确认。