## Sheet1
主要材料参考品牌一览表
序号 | 材料名称 | 规格及型号 | 技术标准 | 参考品牌 | 投标人选用品牌 | 备注
1 | PVC仿木纹卷材地胶 | 规格见图纸 | 优等品 | LG、阿姆斯壮、琴江之梦
2 | 成品套装门（含门套、五金） | 规格见图纸 | 优等品 | TATA、梦天、欧派
3 | 木饰面板、细木工板、胶合多层板 | 规格见图纸 | E0级 | 兔宝宝、千年舟、莫干山
4 | 石膏板、防水石膏板 | 规格见图纸 | 优等品 | 可耐福、拉法基、龙牌
5 | 生态木 | 规格见图纸 | 优等品 | 绿可木、亿源、界乐
6 | 轻钢龙骨及其配件 | 规格见图纸 | 优等品 | 杰科、拉法基、可耐福
7 | 乳胶漆、木器漆 | 规格见图纸 | 优等品 | 立邦、雅士利、多乐士
8 | 透明钢化夹胶玻璃、玻璃门 | 规格见图纸 | 优等品 | 昆山台玻、南玻、耀皮
9 | 五金 | 规格见图纸 | 优等品 | 汇泰龙、美易、顶固
10 | 不锈钢管 | SUS304材质 | 优等品 | 鸿兴、光大、东鸿
11 | 配电箱、控制箱内(主要元器件) | 规格见图纸 | 优等品 | 断路器、空气开关和漏电保护器：ABB、施耐德（Schneider）、西门子（SIEMENS）、海格（hager）
12 | 浪涌保护器 | 规格见图纸 | 优等品 | 天津中力、南通信达电器、无锡韩光（确保气象部门验收通过）
13 | 电线、电缆 | 规格见图纸 | 优等品 | 上上、远东、江南
14 | 开关、插座 | 规格见图纸 | 优等品 | 西门子、松下、TCL
15 | 网线 | 规格见图纸 | 优等品 | 飞利浦、鸿雁、安普远东
16 | 灯具 | 规格见图纸 | 优等品 | 西顿、雷士、欧普
17 | 高清网络POE枪式摄像机 |  | 1/3英寸CMOS 传感器有效像素 2048*1536 电子快门1/3s~1/100000s;可手动或自动调节 最低照度0.01Lux(彩色模式);0.001Lux(黑白模式);0Lux（红外灯开启） 最大红外距离80米 日夜转换IR-CUT自动切换 扫描方式逐行扫描 宽动态 支持 信噪比 ＞56dB 增益控制手动/自动 强光抑制支持 镜头焦距 3.6mm/6mm/8mm/16mm/25mm 视场角 "水平*垂直*对角： 3.6mm：68.5°*50°*85.5° 6mm：42.5°*32°*52.5° 8mm：32.5°*25°*40.5° 16mm：15°*12°*19° 25mm：9.5°*8°*12.5°" 视频压缩标准H.264;H.264H;H.264B;MJPEG 视频码率"H.264：5K~8Mbps MJPEG：12K~1Mbps" 视频帧率"50Hz：主码流(2048*1536@25fps),辅码流(D1@25fps) 60Hz：主码流(2048*1536@25fps),辅码流(D1@30fps)" 存储功能NAS;FTP 预览最大用户数 20个 | 海康威视、大华、天地伟业
18 | 监控平台一体机 |  | 主处理器64位4核CPU; 操作系统嵌入式LINUX系统; 电源支持热插拔; 风扇采用冗余双滚珠轴承风扇，MTBF>10万小时，支持在线更换; 内存不小于8GB（支持可扩展）服务器级（带ECC校验）; 机箱 1.2mm加厚热镀锌钢板，抽拉式硬盘架; 具有本地系统配置，包括系统时间设置，平台服务运行参数配置; 液晶屏显示系统信息，状态。包括：系统时间，系统硬件信息，平台服务运行状态等; VGA接口一个; 硬盘个数不小于 16个SATA0、SATA1标准硬盘; 具有独立硬盘支架安装，支持硬盘热插拔;硬盘模式单盘、RAID0、RAID1、RAID5、RAID6、RAID10; 网口4个100/1000Mbps以太网口; 网口特性支持负载均衡绑定，以及独立千兆网口; 电源 100V~240V，47~63Hz;整机功耗 10W~200W（含硬盘）; 工作环境温度区间0℃~50℃; 工作环境湿度区间满足5%~90%; 储存环境温度满足-20℃~﹢70℃; 储存环境湿度满足5%~90% | 海康威视、大华、天地伟业
19 | 万能解码器 |  | 基于Intel架构的万能解码器 支持28路D1/12路720P/4路1080P/1路500W解码 支持四屏解码输出 支持1×1¦2×2¦2×3¦N×M大屏拼接 支持透雾、去噪、去偏色、夜增强等视频增强处理 支持畅显，保障视频解码输出的流畅性 支持录像回放，解码输出平台录像 支持远程查看各通道的解码状态 支持设置解码输出屏幕个数以及屏幕分辨率 支持ONVIF、GB/T28181标准协议的设备解码输出 支持大华网络协议以及GB/T28181标准协议接入第三方平台 支持第三方设备（厂家提供SDK）解码输出 | 海康威视、大华、天地伟业
20 | 管理电脑 |  | CPU 型号：Intel 酷睿i5 CPU 频率：3.2GHz 内存容量：4GB DDR3 1600MHz硬盘容量：500GB 7200转显卡芯片：Intel GMA HD（集成于处光驱类型：DVD刻录机 操作系统：DOS 产品类型：商用台式机 显卡类型：集成显卡 音频系统：集成 有线网卡：1000Mbps以太网卡 最高睿频：3600MHz 核心/线程数：四核心/四线程 总线：DMI 5 GT/s 主板芯片组：Intel Q75 CPU 系列：英特尔 酷睿i5 3代系列 三级缓存：6MB 显存容量：共享内存容量 含21寸显示器 | HP、戴尔、联想
21 | 显示器 |  | 面板尺寸 42.5" 背光类型 LED 屏幕比例 16:9 亮度 350cd/m2 对比度 1200:1 分辨率 1920×1080 可视角度(水平/垂直) 178°/178° VGA(D-Sub)×1、HDMI×1、音频×1 工业级宽视角面板，适合7*24小时连续工作 领先算法技术，色彩靓丽、逼真 FHD高清分辨率，画质清晰 画面快速响应，真正无拖尾 自带3D梳状滤波器和3D降噪 自动消除残影功能，保护液晶屏的长期使用 专业散热设计，延长设备使用寿命 高对比度、高亮度，极大的提高画面层次，更好的表现细节 支持多种信号输入 内置高性能电源设计，能耗低，静音 | 三星、创维、海信
22 | 汇聚交换机 |  | 16个 标准 SC光接口 传输距离25KM 1COMBO（1GE/1GESFP光电复用） 10G 支持2K巨帧传输 IEEE 802.3 以太网介质访问控制协议 IEEE 802.3i 10BASE-T以太网 IEEE 802.3u 100BASE-TX快速以太网 IEEE 802.3ab 1000BASE-T千兆以太网 IEEE 802.3x 流量控制 | 华为、海思、TP-LINK
23 | 工业POE防水交换机 |  | 提供2光SFP光纤接口+16个10/100/1000M RJ45端口，支持选配固化VLAN隔离功能，防网络风暴，标准核心型设计，52G总线带宽，高达500M的CPU，128K二级缓存，4.1M的超高转发内存.18口（POE18AF）可定制VLAN功能，15口百兆POE+1口千兆POE+1个千兆上行接口，最大150W（可选配300W）大功率电源，支持IEEE802.3AF/AT | 华为、海思、TP-LINK
24 | 投影仪 |  | 投影机特性 短焦 投影技术 LCD 亮度 3400流明 对比度 16000:1 标准分辨率 WXGA（1280*800） 光源参数 光源功率 215W 光源寿命 正常模式：5000小时，经济模式：10000小时 投影参数 变焦方式 数字变焦 聚焦方式 手动聚焦 变焦比 1.35X 投影距离 0.54-1.22m 投影尺寸 53-116英寸 屏幕比例 16:10 色彩数目 1677万色 梯形校正 垂直：±15度 水平：±15度 系统参数 扬声器 16W×1 接口参数 输入接口 2×D-sub 15针 2×立体声迷你接口 1×复合视频：RCA（黄） 1×S-视频：Mini Din 1×音频：RCA（白/红） 1×HDMI 1×Mic 输出接口 1×D-sub 15针 1×立体声迷你接口 控制接口 1×USB Type A（用于选配无线网卡，U盘投影） 1×USB Type B 1×RS-232C 1×RJ45 规格参数 产品噪音 29dB 电源功率 298W，待机功率：0.28W（网络功能关闭） 电源性能 AC100-240V±10%，50/60Hz 产品尺寸 344×94×341.5mm 适用环境 工作温度：5-35℃ 工作湿度：20-80%（无结露） 上市时间 2015年05月 其它参数 操作海拔：高于1500m/4921英尺 区域: 应用高海拔模式 无PC演示，密码保护，A/V mute功能，Muti-PC network，帮助菜单，Quick Corner功能，启动时间＜7秒，冷却时间0秒 | 爱普生、明基、索尼
25 | 辅材 |  | 含施工所涉所有辅助材料及工具 | 国产优质
26 | 超五类网线 |  | 材质：足0.58无氧铜 极具抗拉PE绝缘层，韧性十足； 最远传输距离达到200米， 8芯裸铜线径均达到0.58MM 305米单根电阻20Ω左右超低电阻 | 国产优质
27 | 设备机柜 |  | 600*600*1200(含配套PDU) | 国产优质
28 | 防水电源线 |  | 国标rvv3*4 | 国产优质
注:投标人投标时应选择招标人参考的品牌,若投标人认为其他品牌的产品在品牌知名度、信誉度、质量、性能、技术指标等方面不低于招标人参考品牌的,必须在答疑截止日前以书面方式向招标人提出,并提供相应的证明材料。招标人认为合理的,将以招标文件答疑方式告知所有投标人予以增加,未经招标人同意在参考品牌外选取,不予通过初步评审。此表不得更改。 投标单位：（公章） 法定代表人或授权委托人：（签字或盖章） 日期：