## 中高端直播间设备清单
盐城工业职业技术学院商学院直播一体化实训设备报价表（2026ZX-051）
序号 | 设备分类 | 设备类型 | 品牌型号 | 核心参数 | 单位 | 数量 | 全费用综合单价（元） | 总价 （元）
1 | 影像拍摄系统 | 直播主机 | 索尼ZV-E10 | APS-C画幅，2420万像素，4K30P视频，ISO100-32000，翻转屏 | 台 | 1
2 |  | 镜头 | 索尼E 16-50mm F3.5-5.6 OSS | 变焦镜头，等效24-75mm，光圈F3.5-5.6，防抖 | 个 | 1
3 |  | 微距镜头 | 索尼E 30mm F3.5 Macro | APS-C画幅，1:1微距放大，光圈F3.5，最近对焦距离1cm | 个 | 1
4 |  | 口袋云台相机 | 大疆Pocket4标准版 | 1080P 24P,4K 120P,主摄3700万，360全景画面 | 台 | 1
5 |  | 运动相机 | 大疆action6 标准版 | 4K 120P,主摄3800万，机身防水 | 台 | 1
6 |  | 视频采集卡 | 绿联HDMI视频采集卡（4K60Hz） | 4K60Hz输入，USB3.2 Gen1 Type-C输出，支持HDMI2.0，无压缩 | 个 | 1
7 | 灯光照明系统 | 主补光灯 | 神牛SL60W II | 60W功率，LED光源，显色指数Ra95+，色温5600K，支持APP调光 | 个 | 1
8 |  | 柔光箱 | 神牛60cm方形柔光箱 | 60×60cm尺寸，可折叠，柔光布，卡口适配神牛SL系列 | 个 | 1
9 |  | 辅补光灯 | 神牛SL60W II | 60W功率，LED光源，显色指数Ra95+，色温5600K，支持APP调光 | 个 | 1
10 |  | 轮廓发丝灯 | 神牛LC500R | RGB全彩，100W功率，显色指数Ra95+，色温2700K-6500K可调 | 个 | 1
11 |  | 产品补光灯 | 神牛ML-CD15 | 15W功率，LED环形灯，显色指数Ra97，便携，桌面夹式 | 个 | 1
12 | 音频收音系统 | 无线领夹麦克风 | 大疆Mic2 | 2.4G无线传输，双通道，内置降噪，传输距离200m，续航7小时 | 个 | 1
13 |  | 迷你无线领夹麦克风 | 大疆Mic Mini | 2.4G无线传输，双通道，内置降噪，传输距离200m，续航8小时 | 个 | 4
14 |  | 桌面电容麦克风 | 铁三角ATR2500USB | 大振膜电容麦，USB直连，采样率48kHz，内置声卡，防喷海绵 | 个 | 1
15 |  | 外置声卡 | 雅马哈AG03 | 2通道调音台，USB音频接口，支持音效调节， phantom供电，直播专属 | 个 | 1
16 |  | 监听耳机 | 索尼MDR-7506 | 封闭式监听耳机，40mm驱动单元，频率响应10Hz-20kHz，隔音效果好 | 套 | 1
17 | 中控系统 | 导播台 | 迈拓维矩MT-0801 | 8路HDMI输入，2路输出，支持一键切换机位，画中画，音频同步 | 个 | 1
18 |  | 网络设备 | 华为AX3 Pro 千兆路由器 | WiFi6+，千兆网口，3000Mbps速率，4颗信号放大器，稳定穿墙 | 个 | 1
19 |  | 备用网络 | 华为5G随行WiFi Pro | 5G全网通，千兆网口，8000mAh电池，支持有线/无线双模式 | 个 | 1
20 |  | 无线网卡 | 纽曼无线网卡 | 5400M免驱，三频 高增益双天线 | 个 | 3
21 |  | UPS不间断电源 | 山特C1K | 1000VA/600W，在线式，续航1小时，支持稳压，防断电 | 个 | 1
22 | 支架与稳定系统 | 主灯架 | 神牛2.1m重型落地灯架 | 2.1m高度，铝合金材质，承重5kg，可折叠，带配重挂钩 | 个 | 1
23 |  | 相机落地支架 | 曼富图MT055CXPRO3 | 碳纤维材质，3节腿，最高1.7m，承重8kg，带液压云台 | 个 | 1
24 |  | 俯拍悬臂支架 | 斯莫格桌面悬臂支架 | 铝合金材质，可360°旋转，最大伸展80cm，承重3kg，桌面夹式 | 个 | 1
25 |  | 多机位横杆 | 多机位拓展横杆 | 铝合金材质，可同时安装2-3台设备，适配标准灯架 | 个 | 1
26 | 背景与增效配件 | 绿幕 | 2.4*4m | 加厚植绒材质，屏风式，无褶皱，不反光 | 套 | 1
27 |  | 背景布 | 2.4*4m加厚植绒背景布 | 植绒材质，不透光，无反光，多色可选（米白/浅灰/黑色） | 套 | 1
28 | 监控、交换机及各类配件 | 多口快充排插 | 绿联10口快充排插 | 6个AC插口，3个USB-A口，1个Type-C口，65W快充，带开关 | 个 | 1
29 |  | 相机散热风扇 | 相机散热风扇 | USB供电，静音风扇，半导体制冷，适配索尼ZV-E10/A7系列 | 个 | 1
30 |  | 交换机 16口 | TP-LINK 交换机 16口 | 16口 全千兆 | 台 | 2
31 |  | 交换机 8口 | TP-LINK 交换机 | 8口 全千兆 | 台 | 18
32 |  | 机柜 | 机柜 | 4U-6U,宽600CM深600CM | 台 | 2
33 |  | 插座 | 子弹头插座 | 四座三孔线长1.5M | 个 | 60
34 |  | 主机底部托盘 | 主机托盘 | 20CM*35CM | 个 | 110
35 |  | 连接线 | 连接线 | 六类连接线长2米 | 根 | 130
36 |  | 监控器 | 360摄像头监控 | 8pro-4k 800万像素 | 台 | 8
37 | 合计 | 大写： |  |  |  | 小写：
注明： 1、本次报价为全费用报价，报价需要包含运费、安装费、人工费、税费和管理费等所有费用； 2、全新、无拆封新产品，不接受改装、二手产品。免费质保期3年。 投标单位（单位公章）： 授权代表（签字）： 联系方式： 日 期：